## LPDDR4
Part Number | Density | Organization | Voltage | Package | Dim(mm) | Status | Speed | Temperature | Model
SCE11N2G160AF | 2Gb | 128Mbx16 | 1.1V | TFBGA200 | 10x14.5 | MP | 3200/2400/1600 | I A3 A2 | IBIS
SCE11N4G160AF | 4Gb | 256Mbx16 | 1.1V | TFBGA200 | 10x14.5 | MP | 3200/2400/1600 | I A3 A2 | IBIS
SCE11N4G320AF | 4Gb | 128Mbx32 | 1.1V | TFBGA200 | 10x14.5 | MP | 3200/2400/1600 | I A3 A2 | IBIS
SCE11N8G322AF | 8Gb | 256Mbx32 | 1.1V | TFBGA200 | 10x14.5 | MP | 3200/2400/1600 | I A3 A2 | IBIS
SCE11U16320FF | 16Gb | 512Mbx32 | 1.1V | TFBGA200 | 10x14.5 | ES | 3733/4266 | I ,A3 ,A2 | IBIS
SCE11U32322EF | 32Gb | 1024Mbx32 | 1.1V | TFBGA200 | 10x14.5 | ES | 3733/4266 | I ,A3 ,A2 | IBIS
SCE11U32322FF | 32Gb | 1024Mbx32 | 1.1V | TFBGA200 | 10x14.5 | ES | 3733/4266 | I ,A3 ,A2 | IBIS
SCE11U48324AF | 48Gb | 1536Mbx32 | 1.1V | TFBGA200 | 10x14.5 | ES | 3733/4266 | I ,A3 ,A2 | IBIS
SCE11U64324EF | 64Gb | 2048Mbx32 | 1.1V | TFBGA200 | 10x14.5 | ES | 3733/4266 | I ,A3 ,A2 | IBIS
SCB11N32322EF | 32Gb | 1024Mbx32 | 1.1V | TFBGA200 | 10x14.5 | MP | 3733/4266 | C,I | IBIS